## BOM
カテゴリ | 用途 | 部品名 | 型番 | JLCPCB C番号 | 数量 | 備考
SBC | メインコンピュータ | Cubie A7Z | Cubie A7Z | — | 1 | Allwinner A733 / 8コア / WiFi6 / BT5.4 / 別途購入（AliExpress）
ディスプレイ | LCDパネル | Sharp 5.5インチ液晶 | LS055R1SX04 | — | 1 | 1440x2560 / MIPI DSI 4レーン / 別途購入（AliExpress）
ディスプレイ | HDMIコントローラ基板 | HDMI→MIPI DSI変換基板 | VS-CXMIPI-V1 | — | 1 | 別途購入（AliExpress）
電源 | 充電IC | BQ25895RTWR | BQ25895RTWR | C80200 | 1 | USB PD対応 / バッテリー保護内蔵 / QFN-24
電源 | 昇圧DC-DC | TPS61023DRLR | TPS61023DRLR | C919459 | 2 | #1=5V_SYS / #2=USB_5V_SYS
電源 | LDO 3.3V | AP2112K-3.3TRG1 | AP2112K-3.3TRG1 | C51118 | 1 | 5V → 3.3V / 600mA / RP2040用
電源 | M.2 LDO | RT9080-33GJ5 | RT9080-33GJ5 | C841192 | 1 | 5V → 3.3V / M.2 SSD用
電源 | USBパワースイッチ | TPS2042BDR | TPS2042BDR | C138720 | 1 | HUB downstream電源制御
電源 | Schottkyダイオード | BAT54 | BAT54 | C466635 | 1 | 電源保護（ENライン）
電源 | インダクタ L1（BQ25895用） | MWSA0402S-2R2MT | MWSA0402S-2R2MT | C408335 | 1 | 2.2µH / スイッチング用
電源 | インダクタ L2/L4（TPS61023用） | CKST322512 | CKST322512 | C3002557 | 2 | 1µH / 各TPS61023用
電源 | インダクタ L3（VL812用） | CYA0420 | CYA0420 | C19274352 | 1 | 10µH / VL812電源用
電源 | バッテリー | LiPo 606090 | 606090 | — | 1 | 4200mAh / 3.7V / 要発注
電源 | バッテリーコネクタ | JST ACH 6pin | BM06B-ACHFKS-GACN-ETF | DigiKey別途購入 | 1 | VBAT×3+GND×3 / 実装高1.43mm / 手はんだ
電源 | 電源ボタン | Alps SKSCLDE010 | SKSCLDE010 | C115362 | 1 | モーメンタリ / 手はんだ
電源 | キルスイッチ | MSK12C02 | MSK12C02 | C431540 | 1 | EN制御方式 / 手はんだ
USBハブ | USB 3.0 HUBチップ | VL812-Q7 | VL812-Q7 | C69417 | 1 | QFN-76-EP 9x9mm
USBハブ | SPI Flash（VL812用） | W25Q32JVSSIQ | W25Q32JVSSIQ | C82344 | 1 | VL812ファームウェア用
USBハブ | クリスタル（VL812用） | X322525MOB4SI | X322525MOB4SI | C9006 | 1 | 25MHz / 負荷容量18pF / SMD3225-4P
USBハブ | USB ESD保護 | USBLC6-2SC6 | USBLC6-2SC6 | C7519 | 2 | USB-C ESD保護
MCU | キーボード/オーディオMCU | RP2040 | RP2040 | C2040 | 2 | #1=キーボード / #2=オーディオ / QFN-56
MCU | SPI Flash（RP2040用） | W25Q32JVSSIQ | W25Q32JVSSIQ | C82344 | 2 | 各RP2040のQSPIフラッシュ
MCU | クリスタル（RP2040用） | X322512MOB4SI | X322512MOB4SI | C70565 | 2 | 12MHz / 負荷容量15pF / 各RP2040用
キースイッチ | SMDタクタイルスイッチ | Alps SKRPAKE010 | SKRPAKE010 | C19724062 | 63 | 63キー / 4.2×3.2mm SMD / 手はんだ
キースイッチ | 肩ボタン | Alps SKSCLDE010 | SKSCLDE010 | C115362 | 2 | L/R肩ボタン / サイドプッシュ / 手はんだ
ダイオード | スイッチングダイオード | 1N4148W | 1N4148W | C2099 | 64 | 63=キーマトリクス / 1=J_FAN フライバック保護
入力 | アナログスティック | 3DSスライドパッド | — | — | 1 | FPC 4ピン 1.0mmピッチ / 別途購入
入力 | FPCコネクタ（スティック用） | Molex 5034800440 | 5034800440 | C3170007 | 1 | 4P 1.0mmピッチ ZIF ヒンジ式
オーディオ | I2Sアンプ | MAX98357AEWL+T | MAX98357AEWL+T | C2682619 | 2 | ステレオ構成（L/R）/ I2S入力
オーディオ | イヤホン用DAC | PCM5102APWR | PCM5102APWR | C107671 | 1 | I2S DAC
オーディオ | ヘッドフォンアンプ | TPA6132A2RTER | TPA6132A2RTER | C69901 | 1 | ヘッドフォン出力
オーディオ | イヤホンジャック | PJ-307C | PJ-307C | C16684 | 1 | 5pin TH / 手はんだ
オーディオ | スピーカー | マイクロスピーカー 8Ω | 秋月P-12494 or P-12495 | — | 1 | 23×16×4.6mm / 別途購入（秋月）
M.2 SSD | M.2ソケット | NASM0-S6701-TP40 | NASM0-S6701-TP40 | C367029 | 1 | M-key / 2230
M.2 SSD | FPCコネクタ（M.2用） | FPC-05F-16PH20 | FPC-05F-16PH20 | C2856801 | 1 | 16pin ZIF
汎用 | NchMOSFET | BSS138 | BSS138 | C52895 | 適宜 | FAN制御・オーディオ等
LED | STAT LED（赤） | KT-0603R | KT-0603R | C2286 | 1 | BQ25895 STAT端子直結
LED | ACT LED（青） | YLED0603B | YLED0603B | C19171394 | 1 | GP23 / OS動作表示 / 手はんだ
LED | 充電完了LED（緑） | YLED0603G | YLED0603G | C19273151 | 1 | GP22 / 満充電 / 手はんだ
LED | 充電中LED（橙） | YLED0603O | YLED0603O | C19273153 | 1 | GP21 / 充電中 / 手はんだ
コネクタ | スピーカー/FANコネクタ | B2B-PH-K-S | B2B-PH-K-S | C131337 | 3 | J2/J3（スピーカーL/R）/ J6（FAN）
コネクタ | HDMI/SBC用FPCコネクタ | FPC-05F-24PH20 | FPC-05F-24PH20 | C2856805 | 4 | 24pin ZIF / J_HDMI_CTRL/J_SBC_HDMI + usb_adapter接続×2
コネクタ | SBC接続 USB-Cオス | 918-118A2021Y40000 | 918-118A2021Y40000 | C168690 | 2 | USB-C Vertical SMD / J_SBC_USB1/2
コネクタ | 外部USB-Cレセプタクル | USB31-TYPE-C-FSABC | USB31-TYPE-C-FSABC | C2880583 | 1 | CC1/CC2=56kΩ Rp / SS両サイド直結
コネクタ | 外部USB-Aレセプタクル | HC-USB3.0-L168-WP | HC-USB3.0-L168-WP | C7501850 | 1 | USB3.0 SS対応
冷却 | フラットヒートパイプ | 3mm厚フラット銅製 | — | — | 1 | 別途購入（AliExpress）
冷却 | ヒートシンク | 小型ヒートシンク | — | — | 4 | 14×9×4mm程度 / 別途購入
パッシブ | コンデンサ・抵抗 各種 | — | — | — | 多数 | 回路設計に従い適宜